## BOM_Board1_PCB1_2026-10-21
No. | Quantity | Comment | Designator | Footprint | Value | Manufacturer Part | Manufacturer | Supplier Part | Supplier
1 | 10 | 100nF | C1,C2,C5,C6,C7,C8,C9,C10,C12,C13 | C0603 | 100nF | 0603B104M500NT | FH(风华) | C286510 | LCSC
2 | 2 | 22pF | C3,C4 | C0603 | 22pF | CC0603JRNPO9BN220 | YAGEO(国巨) | C105620 | LCSC
3 | 1 | 22µ | C11 | C0603 | 22µ
4 | 1 | 10μ | C14 | C0603 | 10μ | 0603B104M500NT | FH(风华) |  | LCSC
5 | 1 | 1N5819WS | D1 | SOD-323_L1.8-W1.3-LS2.5-RD |  | 1N5819WS | Hottech(合科泰) | C191023 | LCSC
6 | 1 | DC050-T | DC1 | DC-IN_DC050-T |  | DC050-T | SHOU HAN(首韩) | C431534 | LCSC
7 | 1 | PZ254V-12-8P | H1 | HDR-TH_8P-P2.54-V-M-R2-C4-S2.54 |  | PZ254V-12-8P | XFCN(兴飞) | C492421 | LCSC
8 | 2 | SM420561N | LED1,LED2 | LED-SEG-TH_10P-L12.7-W19.0-P2.54-S15.24-BL |  | SM420561N | ARKLED(方舟) | C141367 | LCSC
9 | 3 | 2kΩ | R1,R2,R3 | R0603 | 2kΩ | RN731JTTD2001B25 | KOA | C186400 | LCSC
10 | 3 | 10K | R4,R6,R7 | R0603 | 10K
11 | 1 | 9.53kΩ | R5 | R0603 | 9.53kΩ | 0603WAF9531T5E | UNI-ROYAL(厚声) | C23127 | LCSC
12 | 4 | Screw-Hole-M3 | SCREW1,SCREW2,SCREW3,SCREW4 | Screw-Hole-M3
13 | 2 | R4A25211L | SW1,SW2 | SW-SMD_L6.0-W3.5-LS8.0-1 |  | R4A25211L | SAMZO(三佐) | C49393629 | LCSC
14 | 1 | ATMEGA328P-MU | U1 | HVQFN-32_L5.0-W5.0-P0.50-TL-EP3.1 |  | ATMEGA328P-MU | MICROCHIP(美国微芯) | C7499261 | LCSC
15 | 1 | YLED0603G | U2 | LED0603-FD |  | YLED0603G | YONGYUTAI(永裕泰) | C19273151 | LCSC
16 | 1 | YLED5050RGB | U3 | LED-SMD_6P-L5.0-W5.0-FD |  | YLED5050RGB | YONGYUTAI(永裕泰) | C51912161 | LCSC
17 | 2 | 100uF | U4,U5 | CAP-TH_BD6.3-P2.50-D1.0-FD | 100uF | GA16V100M6X8 | JIERR(捷而瑞) | C51018314 | LCSC
18 | 1 | 7805 | U6 | TO-252-2_L6.6-W6.1-P4.57-LS9.9-BR-CW |  | 7805 | YFW(佑风微) | C19626525 | LCSC
19 | 1 | MAX7219N | U7 | DIP-24_L30.5-W7.5-P2.54-LS7.6-BL |  | MAX7219N | HGSEMI(华冠) | C492111 | LCSC
20 | 1 | 16MHz | X1 | HC-49S_L11.4-W4.8 | 16MHz | X49SM16MSD2SC | YXC(扬兴晶振) | C12676 | LCSC